## 02-10-01 КЖ - ЛСР по Методике 2
Приложение № 2
Утверждено приказом Минстроя РФ № 421 от 4 августа 2020 г.
СОГЛАСОВАНО: | [9 empty] | УТВЕРЖДАЮ:
[9 empty] | ФГУП «Комбинат «Электрохимприбор» |  |  |  |  | ФГУП «Комбинат «Электрохимприбор»
"____" ________________ 2025 года | [12 empty] | "____" ________________ 2025 года
Наименование редакции сметных нормативов
Наименование программного продукта |  |  | ГРАНД-Смета, версия 2025.1
ФГУП «КОМБИНАТ «ЭЛЕКТРОХИМПРИБОР». МОДЕРНИЗАЦИЯ СФЗ ПРОМЫШЛЕННОЙ ПЛОЩАДКИ 5А | [14 empty] | ФГУП «КОМБИНАТ «ЭЛЕКТРОХИМПРИБОР». МОДЕРНИЗАЦИЯ СФЗ ПРОМЫШЛЕННОЙ ПЛОЩАДКИ 5А
(наименование стройки)
(наименование объекта капитального строительства)
ЛОКАЛЬНЫЙ СМЕТНЫЙ РАСЧЕТ (СМЕТА) № ЛС-02-10-01
Модернизация сооружение ограждение охранной зоны площадки 5А (трехрядное) инв. №0103007. Конструкции железобетонные | [15 empty] | Модернизация сооружение ограждение охранной зоны площадки 5А (трехрядное) инв. №0103007. Конструкции железобетонные
(наименование конструктивного решения)
Составлен | базисно-индексным | методом
Основание | ЦРПА.3468-СФЗ-КЖ
(проектная и (или) иная техническая документация)
Составлен(а) в текущем (базисном) уровне цен |  |  | 1 кв. 2025 (01.01.2000) | [13 empty] | 1 кв. 2025 (01.01.2000)
Сметная стоимость |  | 208.05 | (13,81) | тыс.руб.
в том числе:
| строительных работ | 143.24 | (10,87) | тыс.руб. |  | Средства на оплату труда рабочих |  |  |  |  | 52.25 | (1,65) | тыс.руб.
| монтажных работ | 64.81 | (2,94) | тыс.руб. |  | Нормативные затраты труда рабочих |  |  |  |  | 126.16 |  | чел.час.
| оборудования | 0 | (0) | тыс.руб. |  | Нормативные затраты труда машинистов |  |  |  |  | 3.27 |  | чел.час.
| прочих затрат | 0 | (0) | тыс.руб. |  | Расчетный измеритель конструктивного решения
№ п/п | Обоснование | Наименование работ и затрат |  |  | Единица измерения | Количество |  |  | Сметная стоимость в базисном уровне цен (в текущем уровне цен (гр. 8) для ресурсов, отсутствующих в СНБ), руб. |  |  | Индексы | Сметная стоимость в текущем уровне цен, руб.
[6 empty] | на единицу | коэффициенты | всего с учетом коэффициентов | на единицу | коэффициенты | всего
1 | 2 | 3 |  |  | 4 | 5 | 6 | 7 | 8 | 9 | 10 | 11 | 12
Раздел 1. Строительные работы | [17 empty] | Раздел 1. Строительные работы
Фм1 Заграждение ПКЗ (учтено в смете 02-06-01 СУДОС Периметр) | [18 empty] | Фм1 Заграждение ПКЗ (учтено в смете 02-06-01 СУДОС Периметр)
Опора основания Фм2 под заграждение "Махаон-Стандарт" (учтено в смете 02-06-01 СУДОС Периметр) | [18 empty] | Опора основания Фм2 под заграждение "Махаон-Стандарт" (учтено в смете 02-06-01 СУДОС Периметр)
Опора основания Фм3 под ворота распашные (учтено в смете 02-06-01 СУДОС Периметр) | [18 empty] | Опора основания Фм3 под ворота распашные (учтено в смете 02-06-01 СУДОС Периметр)
Опора основания Фм4, Фм5 под ворота откатные (учтено в смете 02-06-01 СУДОС Периметр) | [18 empty] | Опора основания Фм4, Фм5 под ворота откатные (учтено в смете 02-06-01 СУДОС Периметр)
Опора основания Фм6 под калитку "Махаон С-150" (учтено в смете 02-06-01 СУДОС Периметр) | [18 empty] | Опора основания Фм6 под калитку "Махаон С-150" (учтено в смете 02-06-01 СУДОС Периметр)
Опора основания Фм7 под радиационный монитор | [18 empty] | Опора основания Фм7 под радиационный монитор
1 | ТЕР01-02-055-02 | Разработка грунта вручную с креплениями в траншеях шириной до 2 м, глубиной: до 2 м, группа грунтов 2 |  |  | 4: 100 м3 грунта; 5: 0.0168; 6: 1; 7: 0.0168 | [6 empty] | Разработка грунта вручную с креплениями в траншеях шириной до 2 м, глубиной: до 2 м, группа грунтов 2
|  | Объем=(1,4*1*1,2) / 100 | [18 empty] | Объем=(1,4*1*1,2) / 100
| Приказ от 04.08.2020 № 421/пр прил.10 табл.1 п.12 | Производство работ на предприятиях, где в силу режима секретности и(или) внутриобъектного режима применяются специальный допуск, специальный пропуск и другие ограничения для рабочих ОЗП=1,15; ЭМ=1,15 к расх.; ЗПМ=1,15; ТЗ=1,15; ТЗМ=1,15 | [19 empty] | Производство работ на предприятиях, где в силу режима секретности и(или) внутриобъектного режима применяются специальный допуск, специальный пропуск и другие ограничения для рабочих ОЗП=1,15; ЭМ=1,15 к расх.; ЗПМ=1,15; ТЗ=1,15; ТЗМ=1,15
| 1 | ОТ |  |  | 8: 2232.09; 9: 1.15; 10: 43.12; 11: 31.73; 12: 1368 | [9 empty] | ОТ
|  | ЗТ |  |  | 4: чел.-ч; 5: 189; 6: 1.15; 7: 3.6515 | [10 empty] | ЗТ
|  | Итого по расценке |  |  | 8: 2232.09; 10: 43.12; 12: 1368 | [11 empty] | Итого по расценке
|  | ФОТ |  |  | 10: 43.12; 12: 1368 | [10 empty] | ФОТ
| Приказ № 812/пр от 21.12.2020 Прил. п.1.2 | НР Земляные работы, выполняемые ручным способом |  |  | 4: %; 5: 89; 7: 89; 10: 38.38; 12: 1218 | [10 empty] | НР Земляные работы, выполняемые ручным способом
| Приказ № 774/пр от 11.12.2020 Прил. п.1.2 | СП Земляные работы, выполняемые ручным способом |  |  | 4: %; 5: 40; 7: 40; 10: 17.25; 12: 547 | [10 empty] | СП Земляные работы, выполняемые ручным способом
|  | Всего по позиции |  |  | 10: 98.75; 12: 3133 | [12 empty] | Всего по позиции
2 | ТЕР08-01-002-01 | Устройство основания под фундаменты: песчаного (ПРИМ: для песчано-гравийного) |  |  | 4: 1 м3 основания; 5: 0.24; 6: 1; 7: 0.24 | [6 empty] | Устройство основания под фундаменты: песчаного (ПРИМ: для песчано-гравийного)
|  | Объем=1*0,2*1,2 | [18 empty] | Объем=1*0,2*1,2
| Приказ от 04.08.2020 № 421/пр прил.10 табл.1 п.12 | Производство работ на предприятиях, где в силу режима секретности и(или) внутриобъектного режима применяются специальный допуск, специальный пропуск и другие ограничения для рабочих ОЗП=1,15; ЭМ=1,15 к расх.; ЗПМ=1,15; ТЗ=1,15; ТЗМ=1,15 | [19 empty] | Производство работ на предприятиях, где в силу режима секретности и(или) внутриобъектного режима применяются специальный допуск, специальный пропуск и другие ограничения для рабочих ОЗП=1,15; ЭМ=1,15 к расх.; ЗПМ=1,15; ТЗ=1,15; ТЗМ=1,15
| 1 | ОТ |  |  | 8: 26.47; 9: 1.15; 10: 7.31; 11: 31.73; 12: 232 | [9 empty] | ОТ
| 2 | ЭМ |  |  | 8: 41.11; 9: 1.15; 10: 11.35; 11: 9.28; 12: 105 | [9 empty] | ЭМ
| 3 | в т.ч. ОТм |  |  | 8: 4.28; 9: 1.15; 10: 1.18; 11: 31.73; 12: 37 | [9 empty] | в т.ч. ОТм
| 4 | М |  |  | 8: 170.72; 10: 40.97; 11: 8.14; 12: 333 | [9 empty] | М
|  | ЗТ |  |  | 4: чел.-ч; 5: 2.3; 6: 1.15; 7: 0.6348 | [10 empty] | ЗТ
|  | ЗТм |  |  | 4: чел.-ч; 5: 0.29; 6: 1.15; 7: 0.08004 | [10 empty] | ЗТм
|  | Итого по расценке |  |  | 8: 238.3; 10: 59.63; 12: 670 | [11 empty] | Итого по расценке
|  | ФОТ |  |  | 10: 8.49; 12: 269 | [10 empty] | ФОТ
| Приказ № 812/пр от 21.12.2020 Прил. п.8 | НР Конструкции из кирпича и блоков |  |  | 4: %; 5: 110; 7: 110; 10: 9.34; 12: 296 | [10 empty] | НР Конструкции из кирпича и блоков
| Приказ № 774/пр от 11.12.2020 Прил. п.8 | СП Конструкции из кирпича и блоков |  |  | 4: %; 5: 69; 7: 69; 10: 5.86; 12: 186 | [10 empty] | СП Конструкции из кирпича и блоков
|  | Всего по позиции |  |  | 10: 74.83; 12: 1152 | [12 empty] | Всего по позиции
3 | ТССЦ-408-0141 | Песок природный для строительных растворов средний |  |  | м3 | -0.288 | 1 | -0.288 | 141.66 |  | -40.8 | 8.14 | -332 | [6 empty] | Песок природный для строительных растворов средний
|  | (Конструкции из кирпича и блоков) | [24 empty] | (Конструкции из кирпича и блоков)
|  | Всего по позиции |  |  | 10: -40.8; 12: -332 | [12 empty] | Всего по позиции
4 | ТССЦ-408-0200 | Смесь песчано-гравийная природная |  |  | м3 | 0.28 | 1 | 0.28 | 138.7 |  | 38.84 | 8.14 | 316 | [6 empty] | Смесь песчано-гравийная природная
|  | (Материалы для строительных работ) | [24 empty] | (Материалы для строительных работ)
|  | Всего по позиции |  |  | 10: 38.84; 12: 316 | [12 empty] | Всего по позиции
5 | ТЕРм38-01-006-07 | Сборка с помощью лебедок ручных (с установкой и снятием их в процессе работы) или вручную (мелких деталей): листовые конструкции массой до 0,5 т (бачки, течки, воронки, желоба, лотки и пр.) |  |  | 4: 1 т конструкций; 5: 0.08294; 6: 1; 7: 0.08294 | [6 empty] | Сборка с помощью лебедок ручных (с установкой и снятием их в процессе работы) или вручную (мелких деталей): листовые конструкции массой до 0,5 т (бачки, течки, воронки, желоба, лотки и пр.)
|  | Объем=(19,17*2+13,35*2+20*0,12+1,92*2+3,83*2+2*2)/1000 | [18 empty] | Объем=(19,17*2+13,35*2+20*0,12+1,92*2+3,83*2+2*2)/1000
| Приказ от 04.08.2020 № 421/пр прил.10 табл.1 п.12 | Производство работ на предприятиях, где в силу режима секретности и(или) внутриобъектного режима применяются специальный допуск, специальный пропуск и другие ограничения для рабочих ОЗП=1,15; ЭМ=1,15 к расх.; ЗПМ=1,15; ТЗ=1,15; ТЗМ=1,15 | [19 empty] | Производство работ на предприятиях, где в силу режима секретности и(или) внутриобъектного режима применяются специальный допуск, специальный пропуск и другие ограничения для рабочих ОЗП=1,15; ЭМ=1,15 к расх.; ЗПМ=1,15; ТЗ=1,15; ТЗМ=1,15
| 1 | ОТ |  |  | 8: 2570.5; 9: 1.15; 10: 245.18; 11: 31.73; 12: 7780 | [9 empty] | ОТ
| 2 | ЭМ |  |  | 8: 3760.46; 9: 1.15; 10: 358.68; 11: 9.28; 12: 3329 | [9 empty] | ЭМ
| 3 | в т.ч. ОТм |  |  | 8: 52.01; 9: 1.15; 10: 4.96; 11: 31.73; 12: 157 | [9 empty] | в т.ч. ОТм
| 4 | М |  |  | 8: 7131.73; 10: 591.51; 11: 8.14; 12: 4815 | [9 empty] | М
|  | ЗТ |  |  | 4: чел.-ч; 5: 194; 6: 1.15; 7: 18.5039 | [10 empty] | ЗТ
|  | ЗТм |  |  | 4: чел.-ч; 5: 3.5; 6: 1.15; 7: 0.33383 | [10 empty] | ЗТм
|  | Итого по расценке |  |  | 8: 13462.69; 10: 1195.37; 12: 15924 | [11 empty] | Итого по расценке
|  | ФОТ |  |  | 10: 250.14; 12: 7937 | [10 empty] | ФОТ
| Приказ № 812/пр от 21.12.2020 Прил. п.108 | НР Изготовление в построечных условиях материалов, полуфабрикатов, металлических заготовок |  |  | 4: %; 5: 73; 7: 73; 10: 182.6; 12: 5794 | [10 empty] | НР Изготовление в построечных условиях материалов, полуфабрикатов, металлических заготовок
| Приказ № 774/пр от 11.12.2020 Прил. п.108 | СП Изготовление в построечных условиях материалов, полуфабрикатов, металлических заготовок |  |  | 4: %; 5: 34; 7: 34; 10: 85.05; 12: 2699 | [10 empty] | СП Изготовление в построечных условиях материалов, полуфабрикатов, металлических заготовок
|  | Всего по позиции |  |  | 10: 1463.02; 12: 24417 | [12 empty] | Всего по позиции
6 | ТССЦ-101-2215 | Сталь листовая горячекатаная марки Ст3 толщиной 1 мм |  |  | т | -0.088248 | 1 | -0.088248 | 6190.38 |  | -546.29 | 8.14 | -4447 | [6 empty] | Сталь листовая горячекатаная марки Ст3 толщиной 1 мм
|  | (Изготовление в построечных условиях материалов, полуфабрикатов, металлических заготовок) | [24 empty] | (Изготовление в построечных условиях материалов, полуфабрикатов, металлических заготовок)
|  | Всего по позиции |  |  | 10: -546.29; 12: -4447 | [12 empty] | Всего по позиции
7 | ТССЦ-204-3893 | Сетка сварная с ячейкой 10 из арматурной стали А-I и А-II диаметром 6 мм |  |  | т | 0.0155 | 1 | 0.0155 | 7961 |  | 123.4 | 8.14 | 1004 | [6 empty] | Сетка сварная с ячейкой 10 из арматурной стали А-I и А-II диаметром 6 мм
|  | (Материалы для строительных работ) | [24 empty] | (Материалы для строительных работ)
|  | Объем=(1,92*2+3,83*2+2*2)/1000 | [18 empty] | Объем=(1,92*2+3,83*2+2*2)/1000
|  | Всего по позиции |  |  | 10: 123.4; 12: 1004 | [12 empty] | Всего по позиции
8 | ТССЦ-101-1103 | Швеллеры № 40 из горячекатаного проката немерной длины нормальной точности прокатки из стали С245 (L=620,L=420) |  |  | т | 0.06504 | 1 | 0.06504 | 7614.6 |  | 495.25 | 8.14 | 4031 | [6 empty] | Швеллеры № 40 из горячекатаного проката немерной длины нормальной точности прокатки из стали С245 (L=620,L=420)
|  | (Материалы для строительных работ) | [24 empty] | (Материалы для строительных работ)
|  | Объем=(19,17*2+13,35*2)/1000 | [18 empty] | Объем=(19,17*2+13,35*2)/1000
|  | Всего по позиции |  |  | 10: 495.25; 12: 4031 | [12 empty] | Всего по позиции
9 | ТССЦ-204-0001 | Горячекатаная арматурная сталь гладкая класса А-I, диаметром 6 мм |  |  | т | 0.0024 | 1 | 0.0024 | 4815.5 |  | 11.56 | 8.14 | 94 | [6 empty] | Горячекатаная арматурная сталь гладкая класса А-I, диаметром 6 мм
|  | (Материалы для строительных работ) | [24 empty] | (Материалы для строительных работ)
|  | Объем=20*0,12/1000 | [18 empty] | Объем=20*0,12/1000
|  | Всего по позиции |  |  | 10: 11.56; 12: 94 | [12 empty] | Всего по позиции
10 | ТЕР09-02-001-01 | Монтаж бункеров из тонколистовой стали массой: до 0,1 т |  |  | 4: 1 т конструкций; 5: 0.08294; 6: 1; 7: 0.08294 | [6 empty] | Монтаж бункеров из тонколистовой стали массой: до 0,1 т
|  | Объем=(19,17*2+13,35*2+20*0,12+1,92*2+3,83*2+2*2)/1000 | [18 empty] | Объем=(19,17*2+13,35*2+20*0,12+1,92*2+3,83*2+2*2)/1000
| Приказ от 04.08.2020 № 421/пр прил.10 табл.1 п.12 | Производство работ на предприятиях, где в силу режима секретности и(или) внутриобъектного режима применяются специальный допуск, специальный пропуск и другие ограничения для рабочих ОЗП=1,15; ЭМ=1,15 к расх.; ЗПМ=1,15; ТЗ=1,15; ТЗМ=1,15 | [19 empty] | Производство работ на предприятиях, где в силу режима секретности и(или) внутриобъектного режима применяются специальный допуск, специальный пропуск и другие ограничения для рабочих ОЗП=1,15; ЭМ=1,15 к расх.; ЗПМ=1,15; ТЗ=1,15; ТЗМ=1,15
| 1 | ОТ |  |  | 8: 1400.63; 9: 1.15; 10: 133.59; 11: 31.73; 12: 4239 | [9 empty] | ОТ
| 2 | ЭМ |  |  | 8: 638.27; 9: 1.15; 10: 60.88; 11: 9.28; 12: 565 | [9 empty] | ЭМ
| 3 | в т.ч. ОТм |  |  | 8: 32.54; 9: 1.15; 10: 3.1; 11: 31.73; 12: 98 | [9 empty] | в т.ч. ОТм
| 4 | М |  |  | 8: 304.02; 10: 25.22; 11: 8.14; 12: 205 | [9 empty] | М
|  | ЗТ |  |  | 4: чел.-ч; 5: 108.24; 6: 1.15; 7: 10.324 | [10 empty] | ЗТ
|  | ЗТм |  |  | 4: чел.-ч; 5: 1.71; 6: 1.15; 7: 0.1631 | [10 empty] | ЗТм
|  | Итого по расценке |  |  | 8: 2342.92; 10: 219.69; 12: 5009 | [11 empty] | Итого по расценке
|  | ФОТ |  |  | 10: 136.69; 12: 4337 | [10 empty] | ФОТ
| Приказ № 812/пр от 21.12.2020 Прил. п.9 | НР Строительные металлические конструкции |  |  | 4: %; 5: 93; 7: 93; 10: 127.12; 12: 4033 | [10 empty] | НР Строительные металлические конструкции
| Приказ № 774/пр от 11.12.2020 Прил. п.9 | СП Строительные металлические конструкции |  |  | 4: %; 5: 62; 7: 62; 10: 84.75; 12: 2689 | [10 empty] | СП Строительные металлические конструкции
|  | Всего по позиции |  |  | 10: 431.56; 12: 11731 | [12 empty] | Всего по позиции
11 | ТССЦ-101-0797 | Проволока горячекатаная в мотках, диаметром 6,3-6,5 мм |  |  | т | -3e-06 | 1 | -3e-06 | 4786.18 |  | -0.01 | 8.14 | [7 empty] | Проволока горячекатаная в мотках, диаметром 6,3-6,5 мм
|  | (Строительные металлические конструкции) | [24 empty] | (Строительные металлические конструкции)
|  | Всего по позиции |  |  | 10: -0.01; 12: 0 | [12 empty] | Всего по позиции
12 | ТССЦ-101-1019 | Швеллеры № 40 из стали марки Ст0 |  |  | т | -0.000161 | 1 | -0.000161 | 5607.98 |  | -0.9 | 8.14 | -7 | [6 empty] | Швеллеры № 40 из стали марки Ст0
|  | (Строительные металлические конструкции) | [24 empty] | (Строительные металлические конструкции)
|  | Всего по позиции |  |  | 10: -0.9; 12: -7 | [12 empty] | Всего по позиции
13 | ТЕР06-01-015-06 | Установка стальных конструкций, остающихся в теле бетона |  |  | 4: 1 т; 5: 0.03348; 6: 1; 7: 0.03348 | [6 empty] | Установка стальных конструкций, остающихся в теле бетона
|  | Объем=(4*2,98+4*2,73+4*1,46+8*0,6)/1000 | [18 empty] | Объем=(4*2,98+4*2,73+4*1,46+8*0,6)/1000
| Приказ от 04.08.2020 № 421/пр прил.10 табл.1 п.12 | Производство работ на предприятиях, где в силу режима секретности и(или) внутриобъектного режима применяются специальный допуск, специальный пропуск и другие ограничения для рабочих ОЗП=1,15; ЭМ=1,15 к расх.; ЗПМ=1,15; ТЗ=1,15; ТЗМ=1,15 | [19 empty] | Производство работ на предприятиях, где в силу режима секретности и(или) внутриобъектного режима применяются специальный допуск, специальный пропуск и другие ограничения для рабочих ОЗП=1,15; ЭМ=1,15 к расх.; ЗПМ=1,15; ТЗ=1,15; ТЗМ=1,15
| 1 | ОТ |  |  | 8: 627.77; 9: 1.15; 10: 24.17; 11: 31.73; 12: 767 | [9 empty] | ОТ
| 2 | ЭМ |  |  | 8: 589.31; 9: 1.15; 10: 22.69; 11: 9.28; 12: 211 | [9 empty] | ЭМ
| 3 | в т.ч. ОТм |  |  | 8: 33.3; 9: 1.15; 10: 1.28; 11: 31.73; 12: 41 | [9 empty] | в т.ч. ОТм
| 4 | М |  |  | 8: 9817.96; 10: 328.71; 11: 8.14; 12: 2676 | [9 empty] | М
|  | ЗТ |  |  | 4: чел.-ч; 5: 46.33; 6: 1.15; 7: 1.7838 | [10 empty] | ЗТ
|  | ЗТм |  |  | 4: чел.-ч; 5: 1.75; 6: 1.15; 7: 0.067378 | [10 empty] | ЗТм
|  | Итого по расценке |  |  | 8: 11035.04; 10: 375.57; 12: 3654 | [11 empty] | Итого по расценке
|  | ФОТ |  |  | 10: 25.45; 12: 808 | [10 empty] | ФОТ
| Приказ № 812/пр от 21.12.2020 Прил. п.6 | НР Бетонные и железобетонные монолитные конструкции и работы в строительстве |  |  | 4: %; 5: 102; 7: 102; 10: 25.96; 12: 824 | [10 empty] | НР Бетонные и железобетонные монолитные конструкции и работы в строительстве
| Приказ № 774/пр от 11.12.2020 Прил. п.6 | СП Бетонные и железобетонные монолитные конструкции и работы в строительстве |  |  | 4: %; 5: 58; 7: 58; 10: 14.76; 12: 469 | [10 empty] | СП Бетонные и железобетонные монолитные конструкции и работы в строительстве
|  | Всего по позиции |  |  | 10: 416.29; 12: 4947 | [12 empty] | Всего по позиции
14 | ТЕР06-01-001-15 | Устройство фундаментных плит бетонных плоских |  |  | 4: 100 м3 бетона, бутобетона и железобетона в деле; 5: 0.0141; 6: 1; 7: 0.0141 | [6 empty] | Устройство фундаментных плит бетонных плоских
|  | Объем=1,41 / 100 | [18 empty] | Объем=1,41 / 100
| Приказ от 04.08.2020 № 421/пр прил.10 табл.1 п.12 | Производство работ на предприятиях, где в силу режима секретности и(или) внутриобъектного режима применяются специальный допуск, специальный пропуск и другие ограничения для рабочих ОЗП=1,15; ЭМ=1,15 к расх.; ЗПМ=1,15; ТЗ=1,15; ТЗМ=1,15 | [19 empty] | Производство работ на предприятиях, где в силу режима секретности и(или) внутриобъектного режима применяются специальный допуск, специальный пропуск и другие ограничения для рабочих ОЗП=1,15; ЭМ=1,15 к расх.; ЗПМ=1,15; ТЗ=1,15; ТЗМ=1,15
| 1 | ОТ |  |  | 8: 1403.01; 9: 1.15; 10: 22.75; 11: 31.73; 12: 722 | [9 empty] | ОТ
| 2 | ЭМ |  |  | 8: 4954.82; 9: 1.15; 10: 80.34; 11: 9.28; 12: 746 | [9 empty] | ЭМ
| 3 | в т.ч. ОТм |  |  | 8: 368.58; 9: 1.15; 10: 5.98; 11: 31.73; 12: 190 | [9 empty] | в т.ч. ОТм
| 4 | М |  |  | 8: 55473.39; 10: 782.17; 11: 8.14; 12: 6367 | [9 empty] | М
|  | ЗТ |  |  | 4: чел.-ч; 5: 116.82; 6: 1.15; 7: 1.8942 | [10 empty] | ЗТ
|  | ЗТм |  |  | 4: чел.-ч; 5: 19.44; 6: 1.15; 7: 0.31522 | [10 empty] | ЗТм
|  | Итого по расценке |  |  | 8: 61831.22; 10: 885.26; 12: 7835 | [11 empty] | Итого по расценке
|  | ФОТ |  |  | 10: 28.73; 12: 912 | [10 empty] | ФОТ
| Приказ № 812/пр от 21.12.2020 Прил. п.6 | НР Бетонные и железобетонные монолитные конструкции и работы в строительстве |  |  | 4: %; 5: 102; 7: 102; 10: 29.3; 12: 930 | [10 empty] | НР Бетонные и железобетонные монолитные конструкции и работы в строительстве
| Приказ № 774/пр от 11.12.2020 Прил. п.6 | СП Бетонные и железобетонные монолитные конструкции и работы в строительстве |  |  | 4: %; 5: 58; 7: 58; 10: 16.66; 12: 529 | [10 empty] | СП Бетонные и железобетонные монолитные конструкции и работы в строительстве
|  | Всего по позиции |  |  | 10: 931.22; 12: 9294 | [12 empty] | Всего по позиции
15 | ТССЦ-401-0023 | Бетон тяжелый, крупность заполнителя более 40 мм, класс В7,5 (М 100) |  |  | м3 | -1.4382 | 1 | -1.4382 | 537.56 |  | -773.12 | 8.14 | -6293 | [6 empty] | Бетон тяжелый, крупность заполнителя более 40 мм, класс В7,5 (М 100)
|  | (Бетонные и железобетонные монолитные конструкции и работы в строительстве) | [24 empty] | (Бетонные и железобетонные монолитные конструкции и работы в строительстве)
|  | Всего по позиции |  |  | 10: -773.12; 12: -6293 | [12 empty] | Всего по позиции
16 | ТССЦ-401-0066 | Бетон тяжелый, крупность заполнителя 20 мм, класс В15 (М200) |  |  | м3 | 1.44 | 1 | 1.44 | 593.48 |  | 854.61 | 8.14 | 6957 | [6 empty] | Бетон тяжелый, крупность заполнителя 20 мм, класс В15 (М200)
|  | (Материалы для строительных работ) | [24 empty] | (Материалы для строительных работ)
|  | Всего по позиции |  |  | 10: 854.61; 12: 6957 | [12 empty] | Всего по позиции
Опора основания Фм8 под радиационный монитор | [18 empty] | Опора основания Фм8 под радиационный монитор
17 | ТЕР01-02-055-02 | Разработка грунта вручную с креплениями в траншеях шириной до 2 м, глубиной: до 2 м, группа грунтов 2 |  |  | 4: 100 м3 грунта; 5: 0.0168; 6: 1; 7: 0.0168 | [6 empty] | Разработка грунта вручную с креплениями в траншеях шириной до 2 м, глубиной: до 2 м, группа грунтов 2
|  | Объем=(1,4*1*1,2) / 100 | [18 empty] | Объем=(1,4*1*1,2) / 100
| Приказ от 04.08.2020 № 421/пр прил.10 табл.1 п.12 | Производство работ на предприятиях, где в силу режима секретности и(или) внутриобъектного режима применяются специальный допуск, специальный пропуск и другие ограничения для рабочих ОЗП=1,15; ЭМ=1,15 к расх.; ЗПМ=1,15; ТЗ=1,15; ТЗМ=1,15 | [19 empty] | Производство работ на предприятиях, где в силу режима секретности и(или) внутриобъектного режима применяются специальный допуск, специальный пропуск и другие ограничения для рабочих ОЗП=1,15; ЭМ=1,15 к расх.; ЗПМ=1,15; ТЗ=1,15; ТЗМ=1,15
| 1 | ОТ |  |  | 8: 2232.09; 9: 1.15; 10: 43.12; 11: 31.73; 12: 1368 | [9 empty] | ОТ
|  | ЗТ |  |  | 4: чел.-ч; 5: 189; 6: 1.15; 7: 3.6515 | [10 empty] | ЗТ
|  | Итого по расценке |  |  | 8: 2232.09; 10: 43.12; 12: 1368 | [11 empty] | Итого по расценке
|  | ФОТ |  |  | 10: 43.12; 12: 1368 | [10 empty] | ФОТ
| Приказ № 812/пр от 21.12.2020 Прил. п.1.2 | НР Земляные работы, выполняемые ручным способом |  |  | 4: %; 5: 89; 7: 89; 10: 38.38; 12: 1218 | [10 empty] | НР Земляные работы, выполняемые ручным способом
| Приказ № 774/пр от 11.12.2020 Прил. п.1.2 | СП Земляные работы, выполняемые ручным способом |  |  | 4: %; 5: 40; 7: 40; 10: 17.25; 12: 547 | [10 empty] | СП Земляные работы, выполняемые ручным способом
|  | Всего по позиции |  |  | 10: 98.75; 12: 3133 | [12 empty] | Всего по позиции
18 | ТЕР08-01-002-01 | Устройство основания под фундаменты: песчаного (ПРИМ: для песчано-гравийного) |  |  | 4: 1 м3 основания; 5: 0.24; 6: 1; 7: 0.24 | [6 empty] | Устройство основания под фундаменты: песчаного (ПРИМ: для песчано-гравийного)
|  | Объем=1*0,2*1,2 | [18 empty] | Объем=1*0,2*1,2
| Приказ от 04.08.2020 № 421/пр прил.10 табл.1 п.12 | Производство работ на предприятиях, где в силу режима секретности и(или) внутриобъектного режима применяются специальный допуск, специальный пропуск и другие ограничения для рабочих ОЗП=1,15; ЭМ=1,15 к расх.; ЗПМ=1,15; ТЗ=1,15; ТЗМ=1,15 | [19 empty] | Производство работ на предприятиях, где в силу режима секретности и(или) внутриобъектного режима применяются специальный допуск, специальный пропуск и другие ограничения для рабочих ОЗП=1,15; ЭМ=1,15 к расх.; ЗПМ=1,15; ТЗ=1,15; ТЗМ=1,15
| 1 | ОТ |  |  | 8: 26.47; 9: 1.15; 10: 7.31; 11: 31.73; 12: 232 | [9 empty] | ОТ
| 2 | ЭМ |  |  | 8: 41.11; 9: 1.15; 10: 11.35; 11: 9.28; 12: 105 | [9 empty] | ЭМ
| 3 | в т.ч. ОТм |  |  | 8: 4.28; 9: 1.15; 10: 1.18; 11: 31.73; 12: 37 | [9 empty] | в т.ч. ОТм
| 4 | М |  |  | 8: 170.72; 10: 40.97; 11: 8.14; 12: 333 | [9 empty] | М
|  | ЗТ |  |  | 4: чел.-ч; 5: 2.3; 6: 1.15; 7: 0.6348 | [10 empty] | ЗТ
|  | ЗТм |  |  | 4: чел.-ч; 5: 0.29; 6: 1.15; 7: 0.08004 | [10 empty] | ЗТм
|  | Итого по расценке |  |  | 8: 238.3; 10: 59.63; 12: 670 | [11 empty] | Итого по расценке
|  | ФОТ |  |  | 10: 8.49; 12: 269 | [10 empty] | ФОТ
| Приказ № 812/пр от 21.12.2020 Прил. п.8 | НР Конструкции из кирпича и блоков |  |  | 4: %; 5: 110; 7: 110; 10: 9.34; 12: 296 | [10 empty] | НР Конструкции из кирпича и блоков
| Приказ № 774/пр от 11.12.2020 Прил. п.8 | СП Конструкции из кирпича и блоков |  |  | 4: %; 5: 69; 7: 69; 10: 5.86; 12: 186 | [10 empty] | СП Конструкции из кирпича и блоков
|  | Всего по позиции |  |  | 10: 74.83; 12: 1152 | [12 empty] | Всего по позиции
19 | ТССЦ-408-0141 | Песок природный для строительных растворов средний |  |  | м3 | -0.288 | 1 | -0.288 | 141.66 |  | -40.8 | 8.14 | -332 | [6 empty] | Песок природный для строительных растворов средний
|  | (Конструкции из кирпича и блоков) | [24 empty] | (Конструкции из кирпича и блоков)
|  | Всего по позиции |  |  | 10: -40.8; 12: -332 | [12 empty] | Всего по позиции
20 | ТССЦ-408-0200 | Смесь песчано-гравийная природная |  |  | м3 | 0.28 | 1 | 0.28 | 138.7 |  | 38.84 | 8.14 | 316 | [6 empty] | Смесь песчано-гравийная природная
|  | (Материалы для строительных работ) | [24 empty] | (Материалы для строительных работ)
|  | Всего по позиции |  |  | 10: 38.84; 12: 316 | [12 empty] | Всего по позиции
21 | ТЕРм38-01-006-07 | Сборка с помощью лебедок ручных (с установкой и снятием их в процессе работы) или вручную (мелких деталей): листовые конструкции массой до 0,5 т (бачки, течки, воронки, желоба, лотки и пр.) |  |  | 4: 1 т конструкций; 5: 0.08294; 6: 1; 7: 0.08294 | [6 empty] | Сборка с помощью лебедок ручных (с установкой и снятием их в процессе работы) или вручную (мелких деталей): листовые конструкции массой до 0,5 т (бачки, течки, воронки, желоба, лотки и пр.)
|  | Объем=(19,17*2+13,35*2+20*0,12+1,92*2+3,83*2+2*2)/1000 | [18 empty] | Объем=(19,17*2+13,35*2+20*0,12+1,92*2+3,83*2+2*2)/1000
| Приказ от 04.08.2020 № 421/пр прил.10 табл.1 п.12 | Производство работ на предприятиях, где в силу режима секретности и(или) внутриобъектного режима применяются специальный допуск, специальный пропуск и другие ограничения для рабочих ОЗП=1,15; ЭМ=1,15 к расх.; ЗПМ=1,15; ТЗ=1,15; ТЗМ=1,15 | [19 empty] | Производство работ на предприятиях, где в силу режима секретности и(или) внутриобъектного режима применяются специальный допуск, специальный пропуск и другие ограничения для рабочих ОЗП=1,15; ЭМ=1,15 к расх.; ЗПМ=1,15; ТЗ=1,15; ТЗМ=1,15
| 1 | ОТ |  |  | 8: 2570.5; 9: 1.15; 10: 245.18; 11: 31.73; 12: 7780 | [9 empty] | ОТ
| 2 | ЭМ |  |  | 8: 3760.46; 9: 1.15; 10: 358.68; 11: 9.28; 12: 3329 | [9 empty] | ЭМ
| 3 | в т.ч. ОТм |  |  | 8: 52.01; 9: 1.15; 10: 4.96; 11: 31.73; 12: 157 | [9 empty] | в т.ч. ОТм
| 4 | М |  |  | 8: 7131.73; 10: 591.51; 11: 8.14; 12: 4815 | [9 empty] | М
|  | ЗТ |  |  | 4: чел.-ч; 5: 194; 6: 1.15; 7: 18.5039 | [10 empty] | ЗТ
|  | ЗТм |  |  | 4: чел.-ч; 5: 3.5; 6: 1.15; 7: 0.33383 | [10 empty] | ЗТм
|  | Итого по расценке |  |  | 8: 13462.69; 10: 1195.37; 12: 15924 | [11 empty] | Итого по расценке
|  | ФОТ |  |  | 10: 250.14; 12: 7937 | [10 empty] | ФОТ
| Приказ № 812/пр от 21.12.2020 Прил. п.108 | НР Изготовление в построечных условиях материалов, полуфабрикатов, металлических заготовок |  |  | 4: %; 5: 73; 7: 73; 10: 182.6; 12: 5794 | [10 empty] | НР Изготовление в построечных условиях материалов, полуфабрикатов, металлических заготовок
| Приказ № 774/пр от 11.12.2020 Прил. п.108 | СП Изготовление в построечных условиях материалов, полуфабрикатов, металлических заготовок |  |  | 4: %; 5: 34; 7: 34; 10: 85.05; 12: 2699 | [10 empty] | СП Изготовление в построечных условиях материалов, полуфабрикатов, металлических заготовок
|  | Всего по позиции |  |  | 10: 1463.02; 12: 24417 | [12 empty] | Всего по позиции
22 | ТССЦ-101-2215 | Сталь листовая горячекатаная марки Ст3 толщиной 1 мм |  |  | т | -0.088248 | 1 | -0.088248 | 6190.38 |  | -546.29 | 8.14 | -4447 | [6 empty] | Сталь листовая горячекатаная марки Ст3 толщиной 1 мм
|  | (Изготовление в построечных условиях материалов, полуфабрикатов, металлических заготовок) | [24 empty] | (Изготовление в построечных условиях материалов, полуфабрикатов, металлических заготовок)
|  | Всего по позиции |  |  | 10: -546.29; 12: -4447 | [12 empty] | Всего по позиции
23 | ТССЦ-204-3893 | Сетка сварная с ячейкой 10 из арматурной стали А-I и А-II диаметром 6 мм |  |  | т | 0.0155 | 1 | 0.0155 | 7961 |  | 123.4 | 8.14 | 1004 | [6 empty] | Сетка сварная с ячейкой 10 из арматурной стали А-I и А-II диаметром 6 мм
|  | (Материалы для строительных работ) | [24 empty] | (Материалы для строительных работ)
|  | Объем=(1,92*2+3,83*2+2*2)/1000 | [18 empty] | Объем=(1,92*2+3,83*2+2*2)/1000
|  | Всего по позиции |  |  | 10: 123.4; 12: 1004 | [12 empty] | Всего по позиции
24 | ТССЦ-101-1103 | Швеллеры № 40 из горячекатаного проката немерной длины нормальной точности прокатки из стали С245 (L=620,L=420) |  |  | т | 0.06504 | 1 | 0.06504 | 7614.6 |  | 495.25 | 8.14 | 4031 | [6 empty] | Швеллеры № 40 из горячекатаного проката немерной длины нормальной точности прокатки из стали С245 (L=620,L=420)
|  | (Материалы для строительных работ) | [24 empty] | (Материалы для строительных работ)
|  | Объем=(19,17*2+13,35*2)/1000 | [18 empty] | Объем=(19,17*2+13,35*2)/1000
|  | Всего по позиции |  |  | 10: 495.25; 12: 4031 | [12 empty] | Всего по позиции
25 | ТССЦ-204-0001 | Горячекатаная арматурная сталь гладкая класса А-I, диаметром 6 мм |  |  | т | 0.0024 | 1 | 0.0024 | 4815.5 |  | 11.56 | 8.14 | 94 | [6 empty] | Горячекатаная арматурная сталь гладкая класса А-I, диаметром 6 мм
|  | (Материалы для строительных работ) | [24 empty] | (Материалы для строительных работ)
|  | Объем=20*0,12/1000 | [18 empty] | Объем=20*0,12/1000
|  | Всего по позиции |  |  | 10: 11.56; 12: 94 | [12 empty] | Всего по позиции
26 | ТЕР09-02-001-01 | Монтаж бункеров из тонколистовой стали массой: до 0,1 т |  |  | 4: 1 т конструкций; 5: 0.08294; 6: 1; 7: 0.08294 | [6 empty] | Монтаж бункеров из тонколистовой стали массой: до 0,1 т
|  | Объем=(19,17*2+13,35*2+20*0,12+1,92*2+3,83*2+2*2)/1000 | [18 empty] | Объем=(19,17*2+13,35*2+20*0,12+1,92*2+3,83*2+2*2)/1000
| Приказ от 04.08.2020 № 421/пр прил.10 табл.1 п.12 | Производство работ на предприятиях, где в силу режима секретности и(или) внутриобъектного режима применяются специальный допуск, специальный пропуск и другие ограничения для рабочих ОЗП=1,15; ЭМ=1,15 к расх.; ЗПМ=1,15; ТЗ=1,15; ТЗМ=1,15 | [19 empty] | Производство работ на предприятиях, где в силу режима секретности и(или) внутриобъектного режима применяются специальный допуск, специальный пропуск и другие ограничения для рабочих ОЗП=1,15; ЭМ=1,15 к расх.; ЗПМ=1,15; ТЗ=1,15; ТЗМ=1,15
| 1 | ОТ |  |  | 8: 1400.63; 9: 1.15; 10: 133.59; 11: 31.73; 12: 4239 | [9 empty] | ОТ
| 2 | ЭМ |  |  | 8: 638.27; 9: 1.15; 10: 60.88; 11: 9.28; 12: 565 | [9 empty] | ЭМ
| 3 | в т.ч. ОТм |  |  | 8: 32.54; 9: 1.15; 10: 3.1; 11: 31.73; 12: 98 | [9 empty] | в т.ч. ОТм
| 4 | М |  |  | 8: 304.02; 10: 25.22; 11: 8.14; 12: 205 | [9 empty] | М
|  | ЗТ |  |  | 4: чел.-ч; 5: 108.24; 6: 1.15; 7: 10.324 | [10 empty] | ЗТ
|  | ЗТм |  |  | 4: чел.-ч; 5: 1.71; 6: 1.15; 7: 0.1631 | [10 empty] | ЗТм
|  | Итого по расценке |  |  | 8: 2342.92; 10: 219.69; 12: 5009 | [11 empty] | Итого по расценке
|  | ФОТ |  |  | 10: 136.69; 12: 4337 | [10 empty] | ФОТ
| Приказ № 812/пр от 21.12.2020 Прил. п.9 | НР Строительные металлические конструкции |  |  | 4: %; 5: 93; 7: 93; 10: 127.12; 12: 4033 | [10 empty] | НР Строительные металлические конструкции
| Приказ № 774/пр от 11.12.2020 Прил. п.9 | СП Строительные металлические конструкции |  |  | 4: %; 5: 62; 7: 62; 10: 84.75; 12: 2689 | [10 empty] | СП Строительные металлические конструкции
|  | Всего по позиции |  |  | 10: 431.56; 12: 11731 | [12 empty] | Всего по позиции
27 | ТССЦ-101-0797 | Проволока горячекатаная в мотках, диаметром 6,3-6,5 мм |  |  | т | -3e-06 | 1 | -3e-06 | 4786.18 |  | -0.01 | 8.14 | [7 empty] | Проволока горячекатаная в мотках, диаметром 6,3-6,5 мм
|  | (Строительные металлические конструкции) | [24 empty] | (Строительные металлические конструкции)
|  | Всего по позиции |  |  | 10: -0.01; 12: 0 | [12 empty] | Всего по позиции
28 | ТССЦ-101-1019 | Швеллеры № 40 из стали марки Ст0 |  |  | т | -0.000161 | 1 | -0.000161 | 5607.98 |  | -0.9 | 8.14 | -7 | [6 empty] | Швеллеры № 40 из стали марки Ст0
|  | (Строительные металлические конструкции) | [24 empty] | (Строительные металлические конструкции)
|  | Всего по позиции |  |  | 10: -0.9; 12: -7 | [12 empty] | Всего по позиции
29 | ТЕР06-01-015-06 | Установка стальных конструкций, остающихся в теле бетона |  |  | 4: 1 т; 5: 0.01674; 6: 1; 7: 0.01674 | [6 empty] | Установка стальных конструкций, остающихся в теле бетона
|  | Объем=(2*2,98+2*2,73+2*1,46+4*0,6)/1000 | [18 empty] | Объем=(2*2,98+2*2,73+2*1,46+4*0,6)/1000
| Приказ от 04.08.2020 № 421/пр прил.10 табл.1 п.12 | Производство работ на предприятиях, где в силу режима секретности и(или) внутриобъектного режима применяются специальный допуск, специальный пропуск и другие ограничения для рабочих ОЗП=1,15; ЭМ=1,15 к расх.; ЗПМ=1,15; ТЗ=1,15; ТЗМ=1,15 | [19 empty] | Производство работ на предприятиях, где в силу режима секретности и(или) внутриобъектного режима применяются специальный допуск, специальный пропуск и другие ограничения для рабочих ОЗП=1,15; ЭМ=1,15 к расх.; ЗПМ=1,15; ТЗ=1,15; ТЗМ=1,15
| 1 | ОТ |  |  | 8: 627.77; 9: 1.15; 10: 12.09; 11: 31.73; 12: 384 | [9 empty] | ОТ
| 2 | ЭМ |  |  | 8: 589.31; 9: 1.15; 10: 11.34; 11: 9.28; 12: 105 | [9 empty] | ЭМ
| 3 | в т.ч. ОТм |  |  | 8: 33.3; 9: 1.15; 10: 0.64; 11: 31.73; 12: 20 | [9 empty] | в т.ч. ОТм
| 4 | М |  |  | 8: 9817.96; 10: 164.35; 11: 8.14; 12: 1338 | [9 empty] | М
|  | ЗТ |  |  | 4: чел.-ч; 5: 46.33; 6: 1.15; 7: 0.8919 | [10 empty] | ЗТ
|  | ЗТм |  |  | 4: чел.-ч; 5: 1.75; 6: 1.15; 7: 0.033689 | [10 empty] | ЗТм
|  | Итого по расценке |  |  | 8: 11035.04; 10: 187.78; 12: 1827 | [11 empty] | Итого по расценке
|  | ФОТ |  |  | 10: 12.73; 12: 404 | [10 empty] | ФОТ
| Приказ № 812/пр от 21.12.2020 Прил. п.6 | НР Бетонные и железобетонные монолитные конструкции и работы в строительстве |  |  | 4: %; 5: 102; 7: 102; 10: 12.98; 12: 412 | [10 empty] | НР Бетонные и железобетонные монолитные конструкции и работы в строительстве
| Приказ № 774/пр от 11.12.2020 Прил. п.6 | СП Бетонные и железобетонные монолитные конструкции и работы в строительстве |  |  | 4: %; 5: 58; 7: 58; 10: 7.38; 12: 234 | [10 empty] | СП Бетонные и железобетонные монолитные конструкции и работы в строительстве
|  | Всего по позиции |  |  | 10: 208.14; 12: 2473 | [12 empty] | Всего по позиции
30 | ТЕР06-01-001-15 | Устройство фундаментных плит бетонных плоских |  |  | 4: 100 м3 бетона, бутобетона и железобетона в деле; 5: 0.0141; 6: 1; 7: 0.0141 | [6 empty] | Устройство фундаментных плит бетонных плоских
|  | Объем=1,41 / 100 | [18 empty] | Объем=1,41 / 100
| Приказ от 04.08.2020 № 421/пр прил.10 табл.1 п.12 | Производство работ на предприятиях, где в силу режима секретности и(или) внутриобъектного режима применяются специальный допуск, специальный пропуск и другие ограничения для рабочих ОЗП=1,15; ЭМ=1,15 к расх.; ЗПМ=1,15; ТЗ=1,15; ТЗМ=1,15 | [19 empty] | Производство работ на предприятиях, где в силу режима секретности и(или) внутриобъектного режима применяются специальный допуск, специальный пропуск и другие ограничения для рабочих ОЗП=1,15; ЭМ=1,15 к расх.; ЗПМ=1,15; ТЗ=1,15; ТЗМ=1,15
| 1 | ОТ |  |  | 8: 1403.01; 9: 1.15; 10: 22.75; 11: 31.73; 12: 722 | [9 empty] | ОТ
| 2 | ЭМ |  |  | 8: 4954.82; 9: 1.15; 10: 80.34; 11: 9.28; 12: 746 | [9 empty] | ЭМ
| 3 | в т.ч. ОТм |  |  | 8: 368.58; 9: 1.15; 10: 5.98; 11: 31.73; 12: 190 | [9 empty] | в т.ч. ОТм
| 4 | М |  |  | 8: 55473.39; 10: 782.17; 11: 8.14; 12: 6367 | [9 empty] | М
|  | ЗТ |  |  | 4: чел.-ч; 5: 116.82; 6: 1.15; 7: 1.8942 | [10 empty] | ЗТ
|  | ЗТм |  |  | 4: чел.-ч; 5: 19.44; 6: 1.15; 7: 0.31522 | [10 empty] | ЗТм
|  | Итого по расценке |  |  | 8: 61831.22; 10: 885.26; 12: 7835 | [11 empty] | Итого по расценке
|  | ФОТ |  |  | 10: 28.73; 12: 912 | [10 empty] | ФОТ
| Приказ № 812/пр от 21.12.2020 Прил. п.6 | НР Бетонные и железобетонные монолитные конструкции и работы в строительстве |  |  | 4: %; 5: 102; 7: 102; 10: 29.3; 12: 930 | [10 empty] | НР Бетонные и железобетонные монолитные конструкции и работы в строительстве
| Приказ № 774/пр от 11.12.2020 Прил. п.6 | СП Бетонные и железобетонные монолитные конструкции и работы в строительстве |  |  | 4: %; 5: 58; 7: 58; 10: 16.66; 12: 529 | [10 empty] | СП Бетонные и железобетонные монолитные конструкции и работы в строительстве
|  | Всего по позиции |  |  | 10: 931.22; 12: 9294 | [12 empty] | Всего по позиции
31 | ТССЦ-401-0023 | Бетон тяжелый, крупность заполнителя более 40 мм, класс В7,5 (М 100) |  |  | м3 | -1.4382 | 1 | -1.4382 | 537.56 |  | -773.12 | 8.14 | -6293 | [6 empty] | Бетон тяжелый, крупность заполнителя более 40 мм, класс В7,5 (М 100)
|  | (Бетонные и железобетонные монолитные конструкции и работы в строительстве) | [24 empty] | (Бетонные и железобетонные монолитные конструкции и работы в строительстве)
|  | Всего по позиции |  |  | 10: -773.12; 12: -6293 | [12 empty] | Всего по позиции
32 | ТССЦ-401-0066 | Бетон тяжелый, крупность заполнителя 20 мм, класс В15 (М200) |  |  | м3 | 1.44 | 1 | 1.44 | 593.48 |  | 854.61 | 8.14 | 6957 | [6 empty] | Бетон тяжелый, крупность заполнителя 20 мм, класс В15 (М200)
|  | (Материалы для строительных работ) | [24 empty] | (Материалы для строительных работ)
|  | Всего по позиции |  |  | 10: 854.61; 12: 6957 | [12 empty] | Всего по позиции
Защитное устройство ЗУ-1 | [18 empty] | Защитное устройство ЗУ-1
33 | ТЕРм38-01-006-08 | Сборка с помощью лебедок ручных (с установкой и снятием их в процессе работы) или вручную (мелких деталей): стремянки, связи, кронштейны, тормозные конструкции и пр. |  |  | 4: 1 т конструкций; 5: 0.15803; 6: 1; 7: 0.15803 | [6 empty] | Сборка с помощью лебедок ручных (с установкой и снятием их в процессе работы) или вручную (мелких деталей): стремянки, связи, кронштейны, тормозные конструкции и пр.
|  | Объем=158,03/1000 | [18 empty] | Объем=158,03/1000
| Приказ от 04.08.2020 № 421/пр прил.10 табл.1 п.12 | Производство работ на предприятиях, где в силу режима секретности и(или) внутриобъектного режима применяются специальный допуск, специальный пропуск и другие ограничения для рабочих ОЗП=1,15; ЭМ=1,15 к расх.; ЗПМ=1,15; ТЗ=1,15; ТЗМ=1,15 | [19 empty] | Производство работ на предприятиях, где в силу режима секретности и(или) внутриобъектного режима применяются специальный допуск, специальный пропуск и другие ограничения для рабочих ОЗП=1,15; ЭМ=1,15 к расх.; ЗПМ=1,15; ТЗ=1,15; ТЗМ=1,15
| 1 | ОТ |  |  | 8: 1722.5; 9: 1.15; 10: 313.04; 11: 31.73; 12: 9933 | [9 empty] | ОТ
| 2 | ЭМ |  |  | 8: 2301.71; 9: 1.15; 10: 418.3; 11: 9.28; 12: 3882 | [9 empty] | ЭМ
| 3 | в т.ч. ОТм |  |  | 8: 20.85; 9: 1.15; 10: 3.79; 11: 31.73; 12: 120 | [9 empty] | в т.ч. ОТм
| 4 | М |  |  | 8: 6537.37; 10: 1033.1; 11: 8.14; 12: 8409 | [9 empty] | М
|  | ЗТ |  |  | 4: чел.-ч; 5: 130; 6: 1.15; 7: 23.6255 | [10 empty] | ЗТ
|  | ЗТм |  |  | 4: чел.-ч; 5: 1.3; 6: 1.15; 7: 0.23625 | [10 empty] | ЗТм
|  | Итого по расценке |  |  | 8: 10561.58; 10: 1764.44; 12: 22224 | [11 empty] | Итого по расценке
|  | ФОТ |  |  | 10: 316.83; 12: 10053 | [10 empty] | ФОТ
| Приказ № 812/пр от 21.12.2020 Прил. п.108 | НР Изготовление в построечных условиях материалов, полуфабрикатов, металлических заготовок |  |  | 4: %; 5: 73; 7: 73; 10: 231.29; 12: 7339 | [10 empty] | НР Изготовление в построечных условиях материалов, полуфабрикатов, металлических заготовок
| Приказ № 774/пр от 11.12.2020 Прил. п.108 | СП Изготовление в построечных условиях материалов, полуфабрикатов, металлических заготовок |  |  | 4: %; 5: 34; 7: 34; 10: 107.72; 12: 3418 | [10 empty] | СП Изготовление в построечных условиях материалов, полуфабрикатов, металлических заготовок
|  | Всего по позиции |  |  | 10: 2103.45; 12: 32981 | [12 empty] | Всего по позиции
34 | ТССЦ-101-1139 | Профили гнутые стальные из горячекатаного листового проката марки Ст3сп, нормальной точности прокатки, немерной длины толщиной 7-8 мм |  |  | т | -0.16751 | 1 | -0.16751 | 5946.4 |  | -996.09 | 8.14 | -8108 | [6 empty] | Профили гнутые стальные из горячекатаного листового проката марки Ст3сп, нормальной точности прокатки, немерной длины толщиной 7-8 мм
|  | (Изготовление в построечных условиях материалов, полуфабрикатов, металлических заготовок) | [24 empty] | (Изготовление в построечных условиях материалов, полуфабрикатов, металлических заготовок)
|  | Всего по позиции |  |  | 10: -996.09; 12: -8108 | [12 empty] | Всего по позиции
35 | ТЕР09-08-001-01 | Установка металлических столбов высотой до 4 м: с погружением в бетонное основание |  |  | 4: 100 столбов; 5: 0.04; 6: 1; 7: 0.04 | [6 empty] | Установка металлических столбов высотой до 4 м: с погружением в бетонное основание
|  | Объем=4 / 100 | [18 empty] | Объем=4 / 100
| Приказ от 04.08.2020 № 421/пр прил.10 табл.1 п.12 | Производство работ на предприятиях, где в силу режима секретности и(или) внутриобъектного режима применяются специальный допуск, специальный пропуск и другие ограничения для рабочих ОЗП=1,15; ЭМ=1,15 к расх.; ЗПМ=1,15; ТЗ=1,15; ТЗМ=1,15 | [19 empty] | Производство работ на предприятиях, где в силу режима секретности и(или) внутриобъектного режима применяются специальный допуск, специальный пропуск и другие ограничения для рабочих ОЗП=1,15; ЭМ=1,15 к расх.; ЗПМ=1,15; ТЗ=1,15; ТЗМ=1,15
| 1 | ОТ |  |  | 8: 428.04; 9: 1.15; 10: 19.69; 11: 31.73; 12: 625 | [9 empty] | ОТ
| 2 | ЭМ |  |  | 8: 4077.41; 9: 1.15; 10: 187.56; 11: 9.28; 12: 1741 | [9 empty] | ЭМ
| 3 | в т.ч. ОТм |  |  | 8: 382.91; 9: 1.15; 10: 17.61; 11: 31.73; 12: 559 | [9 empty] | в т.ч. ОТм
| 4 | М |  |  | 8: 229.75; 10: 9.19; 11: 8.14; 12: 75 | [9 empty] | М
|  | ЗТ |  |  | 4: чел.-ч; 5: 35.64; 6: 1.15; 7: 1.6394 | [10 empty] | ЗТ
|  | ЗТм |  |  | 4: чел.-ч; 5: 21.67; 6: 1.15; 7: 0.99682 | [10 empty] | ЗТм
|  | Итого по расценке |  |  | 8: 4735.2; 10: 216.44; 12: 2441 | [11 empty] | Итого по расценке
|  | ФОТ |  |  | 10: 37.3; 12: 1184 | [10 empty] | ФОТ
| Приказ № 812/пр от 21.12.2020 Прил. п.9 | НР Строительные металлические конструкции |  |  | 4: %; 5: 93; 7: 93; 10: 34.69; 12: 1101 | [10 empty] | НР Строительные металлические конструкции
| Приказ № 774/пр от 11.12.2020 Прил. п.9 | СП Строительные металлические конструкции |  |  | 4: %; 5: 62; 7: 62; 10: 23.13; 12: 734 | [10 empty] | СП Строительные металлические конструкции
|  | Всего по позиции |  |  | 10: 274.26; 12: 4276 | [12 empty] | Всего по позиции
36 | ТССЦ-103-2493 | Трубы стальные электросварные прямошовные (ГОСТ 10704-91), наружный диаметр 159 мм, толщина стенки 4,5 мм |  |  | м | 9.38 | 1 | 9.38 | 194.11 |  | 1820.75 | 8.14 | 14821 | [6 empty] | Трубы стальные электросварные прямошовные (ГОСТ 10704-91), наружный диаметр 159 мм, толщина стенки 4,5 мм
|  | (Материалы для строительных работ) | [24 empty] | (Материалы для строительных работ)
|  | Объем=1,79*4+2*0,96+0,3 | [18 empty] | Объем=1,79*4+2*0,96+0,3
|  | Всего по позиции |  |  | 10: 1820.75; 12: 14821 | [12 empty] | Всего по позиции
37 | ТЕР06-01-001-16 | Устройство фундаментных плит железобетонных: плоских (ж/б плита ) |  |  | 4: 100 м3 бетона, бутобетона и железобетона в деле; 5: 0.001536; 6: 1; 7: 0.001536 | [6 empty] | Устройство фундаментных плит железобетонных: плоских (ж/б плита )
|  | Объем=(1,6*0,32*0,3) / 100 | [18 empty] | Объем=(1,6*0,32*0,3) / 100
| Приказ от 04.08.2020 № 421/пр прил.10 табл.1 п.12 | Производство работ на предприятиях, где в силу режима секретности и(или) внутриобъектного режима применяются специальный допуск, специальный пропуск и другие ограничения для рабочих ОЗП=1,15; ЭМ=1,15 к расх.; ЗПМ=1,15; ТЗ=1,15; ТЗМ=1,15 | [19 empty] | Производство работ на предприятиях, где в силу режима секретности и(или) внутриобъектного режима применяются специальный допуск, специальный пропуск и другие ограничения для рабочих ОЗП=1,15; ЭМ=1,15 к расх.; ЗПМ=1,15; ТЗ=1,15; ТЗМ=1,15
| 1 | ОТ |  |  | 8: 2650.13; 9: 1.15; 10: 4.68; 11: 31.73; 12: 148 | [9 empty] | ОТ
| 2 | ЭМ |  |  | 8: 7038.24; 9: 1.15; 10: 12.43; 11: 9.28; 12: 115 | [9 empty] | ЭМ
| 3 | в т.ч. ОТм |  |  | 8: 518.34; 9: 1.15; 10: 0.92; 11: 31.73; 12: 29 | [9 empty] | в т.ч. ОТм
| 4 | М |  |  | 8: 60981.83; 10: 93.67; 11: 8.14; 12: 762 | [9 empty] | М
|  | ЗТ |  |  | 4: чел.-ч; 5: 220.66; 6: 1.15; 7: 0.38977 | [10 empty] | ЗТ
|  | ЗТм |  |  | 4: чел.-ч; 5: 27.31; 6: 1.15; 7: 0.04824 | [10 empty] | ЗТм
|  | Итого по расценке |  |  | 8: 70670.2; 10: 110.78; 12: 1025 | [11 empty] | Итого по расценке
|  | ФОТ |  |  | 10: 5.6; 12: 177 | [10 empty] | ФОТ
| Приказ № 812/пр от 21.12.2020 Прил. п.6 | НР Бетонные и железобетонные монолитные конструкции и работы в строительстве |  |  | 4: %; 5: 102; 7: 102; 10: 5.71; 12: 181 | [10 empty] | НР Бетонные и железобетонные монолитные конструкции и работы в строительстве
| Приказ № 774/пр от 11.12.2020 Прил. п.6 | СП Бетонные и железобетонные монолитные конструкции и работы в строительстве |  |  | 4: %; 5: 58; 7: 58; 10: 3.25; 12: 103 | [10 empty] | СП Бетонные и железобетонные монолитные конструкции и работы в строительстве
|  | Всего по позиции |  |  | 10: 119.74; 12: 1309 | [12 empty] | Всего по позиции
38 | ТССЦ-204-0022 | Горячекатаная арматурная сталь периодического профиля класса А-III, диаметром 12 мм |  |  | т | 0.00604 | 1 | 0.00604 | 4874.75 |  | 29.44 | 8.14 | 240 | [6 empty] | Горячекатаная арматурная сталь периодического профиля класса А-III, диаметром 12 мм
|  | (Материалы для строительных работ) | [24 empty] | (Материалы для строительных работ)
|  | Объем=6,04/1000 | [18 empty] | Объем=6,04/1000
|  | Всего по позиции |  |  | 10: 29.44; 12: 240 | [12 empty] | Всего по позиции
39 | ТССЦ-204-0020 | Горячекатаная арматурная сталь периодического профиля класса А-III, диаметром 8 мм |  |  | т | 0.00354 | 1 | 0.00354 | 5156.3 |  | 18.25 | 8.14 | 149 | [6 empty] | Горячекатаная арматурная сталь периодического профиля класса А-III, диаметром 8 мм
|  | (Материалы для строительных работ) | [24 empty] | (Материалы для строительных работ)
|  | Объем=3,54/1000 | [18 empty] | Объем=3,54/1000
|  | Всего по позиции |  |  | 10: 18.25; 12: 149 | [12 empty] | Всего по позиции
40 | ТССЦ-401-0066 | Бетон тяжелый, крупность заполнителя 20 мм, класс В15 (М200) |  |  | м3 | -0.1559 | 1 | -0.1559 | 593.48 |  | -92.53 | 8.14 | -753 | [6 empty] | Бетон тяжелый, крупность заполнителя 20 мм, класс В15 (М200)
|  | (Бетонные и железобетонные монолитные конструкции и работы в строительстве) | [24 empty] | (Бетонные и железобетонные монолитные конструкции и работы в строительстве)
|  | Всего по позиции |  |  | 10: -92.53; 12: -753 | [12 empty] | Всего по позиции
41 | ТССЦ-401-0066 | Бетон тяжелый, крупность заполнителя 20 мм, класс В15 (М200) |  |  | м3 | 0.59 | 1 | 0.59 | 593.48 |  | 350.15 | 8.14 | 2850 | [6 empty] | Бетон тяжелый, крупность заполнителя 20 мм, класс В15 (М200)
|  | (Материалы для строительных работ) | [24 empty] | (Материалы для строительных работ)
|  | Всего по позиции |  |  | 10: 350.15; 12: 2850 | [12 empty] | Всего по позиции
42 | ТЕР08-01-003-05 | Гидроизоляция стен, фундаментов: боковая оклеечная по выровненной поверхности бутовой кладки, кирпичу и бетону в 2 слоя |  |  | 4: 100 м2 изолируемой поверхности; 5: 0.2008; 6: 1; 7: 0.2008 | [6 empty] | Гидроизоляция стен, фундаментов: боковая оклеечная по выровненной поверхности бутовой кладки, кирпичу и бетону в 2 слоя
|  | Объем=5,02*4/100 | [18 empty] | Объем=5,02*4/100
| Приказ от 04.08.2020 № 421/пр прил.10 табл.1 п.12 | Производство работ на предприятиях, где в силу режима секретности и(или) внутриобъектного режима применяются специальный допуск, специальный пропуск и другие ограничения для рабочих ОЗП=1,15; ЭМ=1,15 к расх.; ЗПМ=1,15; ТЗ=1,15; ТЗМ=1,15 | [19 empty] | Производство работ на предприятиях, где в силу режима секретности и(или) внутриобъектного режима применяются специальный допуск, специальный пропуск и другие ограничения для рабочих ОЗП=1,15; ЭМ=1,15 к расх.; ЗПМ=1,15; ТЗ=1,15; ТЗМ=1,15
| 1 | ОТ |  |  | 8: 627.12; 9: 1.15; 10: 144.81; 11: 31.73; 12: 4595 | [9 empty] | ОТ
| 2 | ЭМ |  |  | 8: 210.9; 9: 1.15; 10: 48.7; 11: 9.28; 12: 452 | [9 empty] | ЭМ
| 4 | М |  |  | 8: 3260.38; 10: 654.68; 11: 8.14; 12: 5329 | [9 empty] | М
|  | ЗТ |  |  | 4: чел.-ч; 5: 46.8; 6: 1.15; 7: 10.8071 | [10 empty] | ЗТ
|  | Итого по расценке |  |  | 8: 4098.4; 10: 848.19; 12: 10376 | [11 empty] | Итого по расценке
|  | ФОТ |  |  | 10: 144.81; 12: 4595 | [10 empty] | ФОТ
| Приказ № 812/пр от 21.12.2020 Прил. п.8 | НР Конструкции из кирпича и блоков |  |  | 4: %; 5: 110; 7: 110; 10: 159.29; 12: 5055 | [10 empty] | НР Конструкции из кирпича и блоков
| Приказ № 774/пр от 11.12.2020 Прил. п.8 | СП Конструкции из кирпича и блоков |  |  | 4: %; 5: 69; 7: 69; 10: 99.92; 12: 3171 | [10 empty] | СП Конструкции из кирпича и блоков
|  | Всего по позиции |  |  | 10: 1107.4; 12: 18602 | [12 empty] | Всего по позиции
43 | ТЕР08-01-002-01 | Устройство основания под фундаменты: песчаного (ПРИМ: для песчано-гравийного) |  |  | 4: 1 м3 основания; 5: 0.16; 6: 1; 7: 0.16 | [6 empty] | Устройство основания под фундаменты: песчаного (ПРИМ: для песчано-гравийного)
| Приказ от 04.08.2020 № 421/пр прил.10 табл.1 п.12 | Производство работ на предприятиях, где в силу режима секретности и(или) внутриобъектного режима применяются специальный допуск, специальный пропуск и другие ограничения для рабочих ОЗП=1,15; ЭМ=1,15 к расх.; ЗПМ=1,15; ТЗ=1,15; ТЗМ=1,15 | [19 empty] | Производство работ на предприятиях, где в силу режима секретности и(или) внутриобъектного режима применяются специальный допуск, специальный пропуск и другие ограничения для рабочих ОЗП=1,15; ЭМ=1,15 к расх.; ЗПМ=1,15; ТЗ=1,15; ТЗМ=1,15
| 1 | ОТ |  |  | 8: 26.47; 9: 1.15; 10: 4.87; 11: 31.73; 12: 155 | [9 empty] | ОТ
| 2 | ЭМ |  |  | 8: 41.11; 9: 1.15; 10: 7.56; 11: 9.28; 12: 70 | [9 empty] | ЭМ
| 3 | в т.ч. ОТм |  |  | 8: 4.28; 9: 1.15; 10: 0.79; 11: 31.73; 12: 25 | [9 empty] | в т.ч. ОТм
| 4 | М |  |  | 8: 170.72; 10: 27.32; 11: 8.14; 12: 222 | [9 empty] | М
|  | ЗТ |  |  | 4: чел.-ч; 5: 2.3; 6: 1.15; 7: 0.4232 | [10 empty] | ЗТ
|  | ЗТм |  |  | 4: чел.-ч; 5: 0.29; 6: 1.15; 7: 0.05336 | [10 empty] | ЗТм
|  | Итого по расценке |  |  | 8: 238.3; 10: 39.75; 12: 447 | [11 empty] | Итого по расценке
|  | ФОТ |  |  | 10: 5.66; 12: 180 | [10 empty] | ФОТ
| Приказ № 812/пр от 21.12.2020 Прил. п.8 | НР Конструкции из кирпича и блоков |  |  | 4: %; 5: 110; 7: 110; 10: 6.23; 12: 198 | [10 empty] | НР Конструкции из кирпича и блоков
| Приказ № 774/пр от 11.12.2020 Прил. п.8 | СП Конструкции из кирпича и блоков |  |  | 4: %; 5: 69; 7: 69; 10: 3.91; 12: 124 | [10 empty] | СП Конструкции из кирпича и блоков
|  | Всего по позиции |  |  | 10: 49.89; 12: 769 | [12 empty] | Всего по позиции
44 | ТССЦ-408-0141 | Песок природный для строительных растворов средний |  |  | м3 | -0.192 | 1 | -0.192 | 141.66 |  | -27.2 | 8.14 | -221 | [6 empty] | Песок природный для строительных растворов средний
|  | (Конструкции из кирпича и блоков) | [24 empty] | (Конструкции из кирпича и блоков)
|  | Всего по позиции |  |  | 10: -27.2; 12: -221 | [12 empty] | Всего по позиции
45 | ТССЦ-408-0200 | Смесь песчано-гравийная природная |  |  | м3 | 0.16 | 1 | 0.16 | 138.7 |  | 22.19 | 8.14 | 181 | [6 empty] | Смесь песчано-гравийная природная
|  | (Материалы для строительных работ) | [24 empty] | (Материалы для строительных работ)
|  | Всего по позиции |  |  | 10: 22.19; 12: 181 | [12 empty] | Всего по позиции
46 | ТЕР06-01-001-01 | Устройство бетонной подготовки (заполнение бетоном внутренних стен труб) |  |  | 4: 100 м3 бетона, бутобетона и железобетона в деле; 5: 0.0025; 6: 1; 7: 0.0025 | [6 empty] | Устройство бетонной подготовки (заполнение бетоном внутренних стен труб)
|  | Объем=0,25 / 100 | [18 empty] | Объем=0,25 / 100
| Приказ от 04.08.2020 № 421/пр прил.10 табл.1 п.12 | Производство работ на предприятиях, где в силу режима секретности и(или) внутриобъектного режима применяются специальный допуск, специальный пропуск и другие ограничения для рабочих ОЗП=1,15; ЭМ=1,15 к расх.; ЗПМ=1,15; ТЗ=1,15; ТЗМ=1,15 | [19 empty] | Производство работ на предприятиях, где в силу режима секретности и(или) внутриобъектного режима применяются специальный допуск, специальный пропуск и другие ограничения для рабочих ОЗП=1,15; ЭМ=1,15 к расх.; ЗПМ=1,15; ТЗ=1,15; ТЗМ=1,15
| 1 | ОТ |  |  | 8: 1978.2; 9: 1.15; 10: 5.69; 11: 31.73; 12: 181 | [9 empty] | ОТ
| 2 | ЭМ |  |  | 8: 4648.35; 9: 1.15; 10: 13.36; 11: 9.28; 12: 124 | [9 empty] | ЭМ
| 3 | в т.ч. ОТм |  |  | 8: 342.54; 9: 1.15; 10: 0.98; 11: 31.73; 12: 31 | [9 empty] | в т.ч. ОТм
| 4 | М |  |  | 8: 58354.34; 10: 145.89; 11: 8.14; 12: 1188 | [9 empty] | М
|  | ЗТ |  |  | 4: чел.-ч; 5: 180; 6: 1.15; 7: 0.5175 | [10 empty] | ЗТ
|  | ЗТм |  |  | 4: чел.-ч; 5: 18; 6: 1.15; 7: 0.05175 | [10 empty] | ЗТм
|  | Итого по расценке |  |  | 8: 64980.89; 10: 164.94; 12: 1493 | [11 empty] | Итого по расценке
|  | ФОТ |  |  | 10: 6.67; 12: 212 | [10 empty] | ФОТ
| Приказ № 812/пр от 21.12.2020 Прил. п.6 | НР Бетонные и железобетонные монолитные конструкции и работы в строительстве |  |  | 4: %; 5: 102; 7: 102; 10: 6.8; 12: 216 | [10 empty] | НР Бетонные и железобетонные монолитные конструкции и работы в строительстве
| Приказ № 774/пр от 11.12.2020 Прил. п.6 | СП Бетонные и железобетонные монолитные конструкции и работы в строительстве |  |  | 4: %; 5: 58; 7: 58; 10: 3.87; 12: 123 | [10 empty] | СП Бетонные и железобетонные монолитные конструкции и работы в строительстве
|  | Всего по позиции |  |  | 10: 175.61; 12: 1832 | [12 empty] | Всего по позиции
47 | ТССЦ-401-0061 | Бетон тяжелый, крупность заполнителя 20 мм, класс В3,5 (М50) |  |  | м3 | -0.255 | 1 | -0.255 | 542.68 |  | -138.38 | 8.14 | -1126 | [6 empty] | Бетон тяжелый, крупность заполнителя 20 мм, класс В3,5 (М50)
|  | (Бетонные и железобетонные монолитные конструкции и работы в строительстве) | [24 empty] | (Бетонные и железобетонные монолитные конструкции и работы в строительстве)
|  | Всего по позиции |  |  | 10: -138.38; 12: -1126 | [12 empty] | Всего по позиции
48 | ТССЦ-401-0063 | Бетон тяжелый, крупность заполнителя 20 мм, класс В7,5 (М100) |  |  | м3 | 0.25 | 1 | 0.25 | 562.22 |  | 140.56 | 8.14 | 1144 | [6 empty] | Бетон тяжелый, крупность заполнителя 20 мм, класс В7,5 (М100)
|  | (Материалы для строительных работ) | [24 empty] | (Материалы для строительных работ)
|  | Всего по позиции |  |  | 10: 140.56; 12: 1144 | [12 empty] | Всего по позиции
49 | ТЕР13-03-004-26 | ПРИМ:Окраска металлических огрунтованных поверхностей: эмалью ПФ-115 (окраска акриловой краской) |  |  | 4: 100 м2 окрашиваемой поверхности; 5: 0.0968; 6: 1; 7: 0.0968 | [6 empty] | ПРИМ:Окраска металлических огрунтованных поверхностей: эмалью ПФ-115 (окраска акриловой краской)
|  | Объем=(4,84*2) / 100 | [18 empty] | Объем=(4,84*2) / 100
| Приказ от 04.08.2020 № 421/пр прил.10 табл.1 п.12 | Производство работ на предприятиях, где в силу режима секретности и(или) внутриобъектного режима применяются специальный допуск, специальный пропуск и другие ограничения для рабочих ОЗП=1,15; ЭМ=1,15 к расх.; ЗПМ=1,15; ТЗ=1,15; ТЗМ=1,15 | [19 empty] | Производство работ на предприятиях, где в силу режима секретности и(или) внутриобъектного режима применяются специальный допуск, специальный пропуск и другие ограничения для рабочих ОЗП=1,15; ЭМ=1,15 к расх.; ЗПМ=1,15; ТЗ=1,15; ТЗМ=1,15
| 1 | ОТ |  |  | 8: 48.95; 9: 1.15; 10: 5.45; 11: 31.73; 12: 173 | [9 empty] | ОТ
| 2 | ЭМ |  |  | 8: 6.68; 9: 1.15; 10: 0.74; 11: 9.28; 12: 7 | [9 empty] | ЭМ
| 3 | в т.ч. ОТм |  |  | 8: 0.14; 9: 1.15; 10: 0.02; 11: 31.73; 12: 1 | [9 empty] | в т.ч. ОТм
| 4 | М |  |  | 8: 575.28; 10: 55.69; 11: 8.14; 12: 453 | [9 empty] | М
|  | ЗТ |  |  | 4: чел.-ч; 5: 3.83; 6: 1.15; 7: 0.42636 | [10 empty] | ЗТ
|  | ЗТм |  |  | 4: чел.-ч; 5: 0.01; 6: 1.15; 7: 0.0011132 | [10 empty] | ЗТм
|  | Итого по расценке |  |  | 8: 630.91; 10: 61.88; 12: 633 | [11 empty] | Итого по расценке
|  | ФОТ |  |  | 10: 5.47; 12: 174 | [10 empty] | ФОТ
| Приказ № 812/пр от 21.12.2020 Прил. п.13 | НР Защита строительных конструкций и оборудования от коррозии |  |  | 4: %; 5: 94; 7: 94; 10: 5.14; 12: 164 | [10 empty] | НР Защита строительных конструкций и оборудования от коррозии
| Приказ № 774/пр от 11.12.2020 Прил. п.13 | СП Защита строительных конструкций и оборудования от коррозии |  |  | 4: %; 5: 51; 7: 51; 10: 2.79; 12: 89 | [10 empty] | СП Защита строительных конструкций и оборудования от коррозии
|  | Всего по позиции |  |  | 10: 69.81; 12: 886 | [12 empty] | Всего по позиции
50 | ТССЦ-113-0246 | Эмаль ПФ-115 серая |  |  | т | -0.001839 | 1 | -0.001839 | 29750 |  | -54.71 | 8.14 | -445 | [6 empty] | Эмаль ПФ-115 серая
|  | (Защита строительных конструкций и оборудования от коррозии) | [24 empty] | (Защита строительных конструкций и оборудования от коррозии)
|  | Всего по позиции |  |  | 10: -54.71; 12: -445 | [12 empty] | Всего по позиции
51 | ТССЦ-101-3493 | Краска акриловая CAPOROL MURESKO-PLUS |  |  | кг | 2 | 1 | 2 | 84.05 |  | 168.1 | 8.14 | 1368 | [6 empty] | Краска акриловая CAPOROL MURESKO-PLUS
|  | (Материалы для строительных работ) | [24 empty] | (Материалы для строительных работ)
|  | Всего по позиции |  |  | 10: 168.1; 12: 1368 | [12 empty] | Всего по позиции
Плита основания Фм-9 под противотаранный комплекс Заслон-6 (учтено в смете 02-06-01 СУДОС Периметр) | [18 empty] | Плита основания Фм-9 под противотаранный комплекс Заслон-6 (учтено в смете 02-06-01 СУДОС Периметр)
Опора основания Фм10 под опору освещения 6м (учтено в сметах 02-01-01 СОЭН Периметр и 02-01-01 СОДО) | [18 empty] | Опора основания Фм10 под опору освещения 6м (учтено в сметах 02-01-01 СОЭН Периметр и 02-01-01 СОДО)
Опора основания Фм11 под опору освещения 8м (учтено в сметах 02-01-01 СОЭН Периметр и 02-01-01 СОДО) | [18 empty] | Опора основания Фм11 под опору освещения 8м (учтено в сметах 02-01-01 СОЭН Периметр и 02-01-01 СОДО)
Опора основания Фм12 под стойку кабельную оцинкованную (учтено в смете 02-16-01 СК Периметр) | [18 empty] | Опора основания Фм12 под стойку кабельную оцинкованную (учтено в смете 02-16-01 СК Периметр)
Опора основания Фм13 под колонку сигнализации (учтено в смете 02-06-01 СУДОС Периметр) | [18 empty] | Опора основания Фм13 под колонку сигнализации (учтено в смете 02-06-01 СУДОС Периметр)
Опора основания Фм14 под переговорное устройство | [18 empty] | Опора основания Фм14 под переговорное устройство
52 | ТЕР08-01-003-05 | Гидроизоляция стен, фундаментов: боковая оклеечная по выровненной поверхности бутовой кладки, кирпичу и бетону в 2 слоя |  |  | 4: 100 м2 изолируемой поверхности; 5: 0.282; 6: 1; 7: 0.282 | [6 empty] | Гидроизоляция стен, фундаментов: боковая оклеечная по выровненной поверхности бутовой кладки, кирпичу и бетону в 2 слоя
|  | Объем=1,41*20/100 | [18 empty] | Объем=1,41*20/100
| Приказ от 04.08.2020 № 421/пр прил.10 табл.1 п.12 | Производство работ на предприятиях, где в силу режима секретности и(или) внутриобъектного режима применяются специальный допуск, специальный пропуск и другие ограничения для рабочих ОЗП=1,15; ЭМ=1,15 к расх.; ЗПМ=1,15; ТЗ=1,15; ТЗМ=1,15 | [19 empty] | Производство работ на предприятиях, где в силу режима секретности и(или) внутриобъектного режима применяются специальный допуск, специальный пропуск и другие ограничения для рабочих ОЗП=1,15; ЭМ=1,15 к расх.; ЗПМ=1,15; ТЗ=1,15; ТЗМ=1,15
| 1 | ОТ |  |  | 8: 627.12; 9: 1.15; 10: 203.38; 11: 31.73; 12: 6453 | [9 empty] | ОТ
| 2 | ЭМ |  |  | 8: 210.9; 9: 1.15; 10: 68.39; 11: 9.28; 12: 635 | [9 empty] | ЭМ
| 4 | М |  |  | 8: 3260.38; 10: 919.43; 11: 8.14; 12: 7484 | [9 empty] | М
|  | ЗТ |  |  | 4: чел.-ч; 5: 46.8; 6: 1.15; 7: 15.1772 | [10 empty] | ЗТ
|  | Итого по расценке |  |  | 8: 4098.4; 10: 1191.2; 12: 14572 | [11 empty] | Итого по расценке
|  | ФОТ |  |  | 10: 203.38; 12: 6453 | [10 empty] | ФОТ
| Приказ № 812/пр от 21.12.2020 Прил. п.8 | НР Конструкции из кирпича и блоков |  |  | 4: %; 5: 110; 7: 110; 10: 223.72; 12: 7098 | [10 empty] | НР Конструкции из кирпича и блоков
| Приказ № 774/пр от 11.12.2020 Прил. п.8 | СП Конструкции из кирпича и блоков |  |  | 4: %; 5: 69; 7: 69; 10: 140.33; 12: 4453 | [10 empty] | СП Конструкции из кирпича и блоков
|  | Всего по позиции |  |  | 10: 1555.25; 12: 26123 | [12 empty] | Всего по позиции
53 | ТССЦ-101-0073 | Битумы нефтяные строительные марки БН-90/10 |  |  | т | -0.004512 | 1 | -0.004512 | 2159.16 |  | -9.74 | 8.14 | -79 | [6 empty] | Битумы нефтяные строительные марки БН-90/10
|  | (Конструкции из кирпича и блоков) | [24 empty] | (Конструкции из кирпича и блоков)
|  | Всего по позиции |  |  | 10: -9.74; 12: -79 | [12 empty] | Всего по позиции
54 | ТССЦ-101-0594 | Мастика битумная кровельная горячая |  |  | т | -0.12408 | 1 | -0.12408 | 3641.4 |  | -451.82 | 8.14 | -3678 | [6 empty] | Мастика битумная кровельная горячая
|  | (Конструкции из кирпича и блоков) | [24 empty] | (Конструкции из кирпича и блоков)
|  | Всего по позиции |  |  | 10: -451.82; 12: -3678 | [12 empty] | Всего по позиции
55 | ТССЦ-401-0066 | Бетон тяжелый, крупность заполнителя 20 мм, класс В15 (М200) |  |  | м3 | 1 | 1 | 1 | 593.48 |  | 593.48 | 8.14 | 4831 | [6 empty] | Бетон тяжелый, крупность заполнителя 20 мм, класс В15 (М200)
|  | (Материалы для строительных работ) | [24 empty] | (Материалы для строительных работ)
|  | Объем=0,05*20 | [18 empty] | Объем=0,05*20
|  | Всего по позиции |  |  | 10: 593.48; 12: 4831 | [12 empty] | Всего по позиции
56 | ТССЦ-408-0200 | Смесь песчано-гравийная природная |  |  | м3 | 0.2 | 1 | 0.2 | 138.7 |  | 27.74 | 8.14 | 226 | [6 empty] | Смесь песчано-гравийная природная
|  | (Материалы для строительных работ) | [24 empty] | (Материалы для строительных работ)
|  | Объем=0,01*20 | [18 empty] | Объем=0,01*20
|  | Всего по позиции |  |  | 10: 27.74; 12: 226 | [12 empty] | Всего по позиции
57 | ТЕР01-02-061-01 | Засыпка вручную траншей, пазух котлованов и ям, группа грунтов: 1 |  |  | 4: 100 м3 грунта; 5: 0.0045; 6: 1; 7: 0.0045 | [6 empty] | Засыпка вручную траншей, пазух котлованов и ям, группа грунтов: 1
|  | Объем=((0,3*0,25*0,3)*20) / 100 | [18 empty] | Объем=((0,3*0,25*0,3)*20) / 100
| Приказ от 04.08.2020 № 421/пр прил.10 табл.1 п.12 | Производство работ на предприятиях, где в силу режима секретности и(или) внутриобъектного режима применяются специальный допуск, специальный пропуск и другие ограничения для рабочих ОЗП=1,15; ЭМ=1,15 к расх.; ЗПМ=1,15; ТЗ=1,15; ТЗМ=1,15 | [19 empty] | Производство работ на предприятиях, где в силу режима секретности и(или) внутриобъектного режима применяются специальный допуск, специальный пропуск и другие ограничения для рабочих ОЗП=1,15; ЭМ=1,15 к расх.; ЗПМ=1,15; ТЗ=1,15; ТЗМ=1,15
| 1 | ОТ |  |  | 8: 935.45; 9: 1.15; 10: 4.84; 11: 31.73; 12: 154 | [9 empty] | ОТ
|  | ЗТ |  |  | 4: чел.-ч; 5: 88.5; 6: 1.15; 7: 0.45799 | [10 empty] | ЗТ
|  | Итого по расценке |  |  | 8: 935.45; 10: 4.84; 12: 154 | [11 empty] | Итого по расценке
|  | ФОТ |  |  | 10: 4.84; 12: 154 | [10 empty] | ФОТ
| Приказ № 812/пр от 21.12.2020 Прил. п.1.2 | НР Земляные работы, выполняемые ручным способом |  |  | 4: %; 5: 89; 7: 89; 10: 4.31; 12: 137 | [10 empty] | НР Земляные работы, выполняемые ручным способом
| Приказ № 774/пр от 11.12.2020 Прил. п.1.2 | СП Земляные работы, выполняемые ручным способом |  |  | 4: %; 5: 40; 7: 40; 10: 1.94; 12: 62 | [10 empty] | СП Земляные работы, выполняемые ручным способом
|  | Всего по позиции |  |  | 10: 11.09; 12: 353 | [12 empty] | Всего по позиции
Опора основания Фм15 под шкаф коммутационный (учтено в смете 02-01-01 СОЭН Периметр) | [18 empty] | Опора основания Фм15 под шкаф коммутационный (учтено в смете 02-01-01 СОЭН Периметр)
Опора основания Фм16 под шкаф участковый (учтено в смете 02-06-01 СУДОС Периметр) | [18 empty] | Опора основания Фм16 под шкаф участковый (учтено в смете 02-06-01 СУДОС Периметр)
Опора основания Фм17 под стойку РЛД Редут (учтено в смете 02-06-01 СУДОС Периметр) | [18 empty] | Опора основания Фм17 под стойку РЛД Редут (учтено в смете 02-06-01 СУДОС Периметр)
|  | Итоги по разделу 1 Строительные работы : | [25 empty] | Итоги по разделу 1 Строительные работы :
|  | Итого прямые затраты (справочно) |  |  | 10: 11497.22 | [15 empty] | Итого прямые затраты (справочно)
|  | в том числе: | [26 empty] | в том числе:
|  | Оплата труда рабочих |  |  | 10: 1646.61 | [15 empty] | Оплата труда рабочих
|  | Эксплуатация машин |  |  | 10: 1813.57 | [15 empty] | Эксплуатация машин
|  | в том числе оплата труда машинистов (Отм) |  |  | 10: 56.47 | [15 empty] | в том числе оплата труда машинистов (Отм)
|  | Материалы |  |  | 10: 8037.04 | [15 empty] | Материалы
|  | Строительные работы |  |  | 10: 10874.14 | [15 empty] | Строительные работы
|  | в том числе: | [26 empty] | в том числе:
|  | оплата труда |  |  | 10: 843.21 | [15 empty] | оплата труда
|  | эксплуатация машин и механизмов |  |  | 10: 677.91 | [15 empty] | эксплуатация машин и механизмов
|  | в том числе оплата труда машинистов (ОТм) |  |  | 10: 42.76 | [15 empty] | в том числе оплата труда машинистов (ОТм)
|  | материалы |  |  | 10: 7909.59 | [15 empty] | материалы
|  | накладные расходы |  |  | 10: 893.11 | [15 empty] | накладные расходы
|  | сметная прибыль |  |  | 10: 550.32 | [15 empty] | сметная прибыль
|  | Монтажные работы |  |  | 10: 2940.82 | [15 empty] | Монтажные работы
|  | Отдельные виды работ и затрат, относимые на стоимость монтажных работ |  |  | 10: 2940.82 | [15 empty] | Отдельные виды работ и затрат, относимые на стоимость монтажных работ
|  | в том числе: | [26 empty] | в том числе:
|  | оплата труда |  |  | 10: 803.4 | [15 empty] | оплата труда
|  | эксплуатация машин и механизмов |  |  | 10: 1135.66 | [15 empty] | эксплуатация машин и механизмов
|  | в том числе оплата труда машинистов (ОТм) |  |  | 10: 13.71 | [15 empty] | в том числе оплата труда машинистов (ОТм)
|  | материалы |  |  | 10: 127.45 | [15 empty] | материалы
|  | накладные расходы |  |  | 10: 596.49 | [15 empty] | накладные расходы
|  | сметная прибыль |  |  | 10: 277.82 | [15 empty] | сметная прибыль
|  | Итого ФОТ (справочно) |  |  | 10: 1703.08 | [15 empty] | Итого ФОТ (справочно)
|  | Итого накладные расходы (справочно) |  |  | 10: 1489.6 | [15 empty] | Итого накладные расходы (справочно)
|  | Итого сметная прибыль (справочно) |  |  | 10: 828.14 | [15 empty] | Итого сметная прибыль (справочно)
|  | Итого по разделу 1 Строительные работы |  |  | 10: 13814.96 | [16 empty] | Итого по разделу 1 Строительные работы
|  | Итоги по смете: | [28 empty] | Итоги по смете:
|  | Итого прямые затраты (справочно) |  |  | 10: 11497.22; 12: 134504 | [18 empty] | Итого прямые затраты (справочно)
|  | в том числе: | [29 empty] | в том числе:
|  | Оплата труда рабочих |  |  | 10: 1646.61; 12: 52250 | [18 empty] | Оплата труда рабочих
|  | Эксплуатация машин |  |  | 10: 1813.57; 12: 16832 | [18 empty] | Эксплуатация машин
|  | в том числе оплата труда машинистов (Отм) |  |  | 10: 56.47; 12: 1790 | [18 empty] | в том числе оплата труда машинистов (Отм)
|  | Материалы |  |  | 10: 8037.04; 12: 65422 | [18 empty] | Материалы
|  | Строительные работы |  |  | 10: 10874.14; 12: 143238 | [18 empty] | Строительные работы
|  | в том числе: | [29 empty] | в том числе:
|  | оплата труда |  |  | 10: 843.21; 12: 26757 | [18 empty] | оплата труда
|  | эксплуатация машин и механизмов |  |  | 10: 677.91; 12: 6292 | [18 empty] | эксплуатация машин и механизмов
|  | в том числе оплата труда машинистов (ОТм) |  |  | 10: 42.76; 12: 1356 | [18 empty] | в том числе оплата труда машинистов (ОТм)
|  | материалы |  |  | 10: 7909.59; 12: 64385 | [18 empty] | материалы
|  | накладные расходы |  |  | 10: 893.11; 12: 28340 | [18 empty] | накладные расходы
|  | сметная прибыль |  |  | 10: 550.32; 12: 17464 | [18 empty] | сметная прибыль
|  | Монтажные работы |  |  | 10: 2940.82; 12: 64813 | [18 empty] | Монтажные работы
|  | Отдельные виды работ и затрат, относимые на стоимость монтажных работ |  |  | 10: 2940.82; 12: 64813 | [18 empty] | Отдельные виды работ и затрат, относимые на стоимость монтажных работ
|  | в том числе: | [29 empty] | в том числе:
|  | оплата труда |  |  | 10: 803.4; 12: 25493 | [18 empty] | оплата труда
|  | эксплуатация машин и механизмов |  |  | 10: 1135.66; 12: 10540 | [18 empty] | эксплуатация машин и механизмов
|  | в том числе оплата труда машинистов (ОТм) |  |  | 10: 13.71; 12: 434 | [18 empty] | в том числе оплата труда машинистов (ОТм)
|  | материалы |  |  | 10: 127.45; 12: 1037 | [18 empty] | материалы
|  | накладные расходы |  |  | 10: 596.49; 12: 18927 | [18 empty] | накладные расходы
|  | сметная прибыль |  |  | 10: 277.82; 12: 8816 | [18 empty] | сметная прибыль
|  | Итого ФОТ (справочно) |  |  | 10: 1703.08; 12: 54040 | [18 empty] | Итого ФОТ (справочно)
|  | Итого накладные расходы (справочно) |  |  | 10: 1489.6; 12: 47267 | [18 empty] | Итого накладные расходы (справочно)
|  | Итого сметная прибыль (справочно) |  |  | 10: 828.14; 12: 26280 | [18 empty] | Итого сметная прибыль (справочно)
|  | ВСЕГО по смете |  |  | 10: 13814.96; 12: 208051 | [19 empty] | ВСЕГО по смете
| Составил: |  |  |  | 6: (Е. В. Новоселова) | [20 empty] | (Е. В. Новоселова)
[должность, подпись (инициалы, фамилия)]
| Проверил: |  |  |  | 6: (А. В. Большаков) | [21 empty] | (А. В. Большаков)
[должность, подпись (инициалы, фамилия)]